## MRCS-Tiny85-Servo-Auto
Qty | Value | Device | Package | Parts | Description | Vendor | VPN | MFG | MPN | Unit | Extd | Pins | P Extd
1 |  | CONNECTOR-M08LOCK | 1X08_LOCK | J1 | Header 8 | AliExpress |  |  |  | 0.45 | 0.45 | 8 | 8
2 |  | TAC_SWITCHPTH | TACTILE-PTH | S1, S2 | Momentary Switch |  |  |  |  | 0.1 | 0.2 | 2 | 4
1 | 0.1 uF | CAPPTH2 | C-PTH-0.100 | C2 | [5 empty] | 0.15 | 0.15 | 2 | 2
0 | 0.1uF | CAPPTH2 | C-PTH-0.100 | C1 | [5 empty] | 0.15 | 0 | 2 | 0
2 | 1K | RPTH04 | AXIAL-0.4-RES | R4, R5 | Resistor |  |  |  |  | 0.02 | 0.04 | 2 | 4
4 | 2 | RPTH04 | AXIAL-0.4-RES | R1, R2, R7, R8 | Resistor |  |  |  |  | 0.02 | 0.08 | 2 | 8
1 | 4.7K | RPTH04 | AXIAL-0.4-RES | R3 | Resistor |  |  |  |  | 0.02 | 0.02 | 2 | 2
1 | ATTINY85-20PU | ATTINY85-20PU | DIP762W46P254L927H533Q8B | U1 | ATtiny Series 20 MHz 8 KB Flash 512 B SRAM 8-Bit Microcontroller - DIP-8 Check availability |  |  | Microchip Technology / Atmel | ATTINY85-20PU | 2 | 2 | 0 | 0
1 | 8 pin Dip Socket | DIL8 |  | U1a | [5 empty] | 0.1 | 0.1 | 8 | 8
1 | CONNECTOR-M03254-LOCK | CONNECTOR-M03254-LOCK | 3POL254 | SERVO | [5 empty] | 0.03 | 0.03 | 3 | 3
1 | TLUV5300 | TLUV5300 | TLUV5300 | LED2 | Bicolor LED 5 mm Untinted Diffused Package |  |  |  |  | 0.15 | 0.15 | 3 | 3
1 | PCB Board | 1/4 Panel of 4 | 1/4 Panel of 4 | 1/4 Panel of 4 | [5 empty] | 0.5 | 0.5 | 0 | 0
[9 empty] | parts |  | 3.72 |  | 42
[9 empty] | Labor |  | 10.7
[9 empty] | Subtptal |  | 14.42
[9 empty] | Markup @ .4 |  | 5.768
[9 empty] | total |  | 20.188
[9 empty] | Sell |  | 20